## Sheet1
中医院六虹桥院区智能测温通道
序号 | 名称 | 商品名称 | 数量 | 技术规格
1 | 人员通道 | 速通门 | 2 | ◇机箱材质：SUS 304不锈钢 ◇材料厚度：标配1.5mm(可选配） ◇机箱尺寸：1400x120x990mm ◇通道宽：550-900mm ◇工作电源：AC220 ±10% V/50 ±10% HZ ◇驱动电机：无刷 电机 ◇工作环境：室内、室外(阴棚） ◇工作温度：温度：-20℃ ～ 60℃ 相对湿度：≤90%，不凝露 ◇闸门开、关时间： 0.2-1.0秒（可调） ◇通行方向：单向或双向通行 ◇通行速度：30人/分钟 ◇正常使用寿命：500 W次 ◇通讯接口：标准232/485 TCP/TP接口，距离≤1200米 ◇输入接口：干接点信号或+12V电平信号或脉宽≥100ms的DC12V脉冲信号，驱动 电流≥10mA； 功能特点 ◇机电一体化结构设计，数字控制分辨精度达 0.1°，运行平稳、噪音小； ◇逆回处理、防夹人、自由通行设置、单人或多人通行、电机堵转保护、出通道延时等； ◇停电后离合器无吸合，摆臂可手动推开；实现断电开闸功能，符合消防需求； ◇人性化的状态指示功能，标明通道状态与通行指示；提高通行效率同时也方便维护； ◇非法闯入、尾随通行、逆向通行报警等提示功能，可有效规范通行秩序和方便管理； ◇故障自检及报警提示功能，方便用户的维护使用； ◇多种通行组合模式，设备可常开或常闭、根据现场管理需要随时配置控制模式； ◇开、关闸速度调节，具备故障自检、提示功能，管理和维护更加便捷； ◇统一、标准的对外电气接口，可与门禁设备配合使用；可通过计算机实现远程控制与管理。
2 | 人员通道 | 速通门 | 2 | ◇机箱材质：SUS 304不锈钢 ◇材料厚度：标配1.5mm(可选配） ◇机箱尺寸：1400x120x990mm ◇通道宽：550-900mm ◇工作电源：AC220 ±10% V/50 ±10% HZ ◇驱动电机：无刷 电机 ◇工作环境：室内、室外(阴棚） ◇工作温度：温度：-20℃ ～ 60℃ 相对湿度：≤90%，不凝露 ◇闸门开、关时间： 0.2-1.0秒（可调） ◇通行方向：单向或双向通行 ◇通行速度：30人/分钟 ◇正常使用寿命：500 W次 ◇通讯接口：标准232/485 TCP/TP接口，距离≤1200米 ◇输入接口：干接点信号或+12V电平信号或脉宽≥100ms的DC12V脉冲信号，驱动 电流≥10mA； 功能特点 ◇机电一体化结构设计，数字控制分辨精度达 0.1°，运行平稳、噪音小； ◇逆回处理、防夹人、自由通行设置、单人或多人通行、电机堵转保护、出通道延时等； ◇停电后离合器无吸合，摆臂可手动推开；实现断电开闸功能，符合消防需求； ◇人性化的状态指示功能，标明通道状态与通行指示；提高通行效率同时也方便维护； ◇非法闯入、尾随通行、逆向通行报警等提示功能，可有效规范通行秩序和方便管理； ◇故障自检及报警提示功能，方便用户的维护使用； ◇多种通行组合模式，设备可常开或常闭、根据现场管理需要随时配置控制模式； ◇开、关闸速度调节，具备故障自检、提示功能，管理和维护更加便捷； ◇统一、标准的对外电气接口，可与门禁设备配合使用；可通过计算机实现远程控制与管理。
3 | 门禁设备 | 身份信息识别产品 | 3 | 【测温、人脸识别】 1、设备外观：采用10.1英寸触摸显示屏，200万像素双目摄像头，面部识别距离0.5m-1.5m； 2、设备容量：支持50000张人脸白名单，50000张卡，100000条记录存储； 3、体温检测：非接触式体温检测，温度检测距离在0.5m~1.5m之间，测温精度±0.5℃； 4、认证方式：支持人脸识别、刷卡（需外接485或韦根读卡器）、刷卡+人脸（需USB身份证阅读器）、人证比对（需外接USB身份证阅读器），识别人员身份后获取该人员体温数据统一绑定； 5、通讯方式：有线网络、WiFi； 6、设备接口： LAN*1；RS485*1；韦根*1；USB *1；门磁*1；开门按钮*1；报警输入*2；电锁*1；报警输出*1； 7、传感器类型：氧化钒(VOx)微测辐射热计（热成像测温）； 8、工作电压：DC 12V/2A，需独立供电； 9、使用环境：室内，无风环境； 10、安装方式：通道安装 11、外观尺寸：172*556.5*155.53mm 12、工作温度：0℃-50℃。
4 | 工期 | 预计三天
5 | 资质 | 三级安防资质
6 | 施工要求 | 1、施工前，需确认人行闸机，有效通行宽带。设备到场需要的签收工作。 2、施工时，现场需切割路面，配合人员的分流及疏散。 3、施工时，现场需要的电源，垃圾的清运，需协助处理。 4、施工完成后，由我方组织培训学习，需有人接收设备的操作与学习。 5、设备参数；长1400mm 宽；220mm 高；990mm 通道宽度；85CM二个、100CM一个
7 | 图纸