## 室内P2.5全彩
LED显示屏配置清单
一、配置参数：
点间距 | 2.5 | 像素密度 | 160000 | 显示面积㎡ | 5.5296 | 整屏面积㎡ | 8.0736 | 整屏像素 | 884736
模组尺寸mm |  | 模组数量 |  | 显示尺寸mm |  | 包边尺寸mm |  | 像素点
长 | 宽 | 长 | 宽 | 长 | 宽 | 长 | 宽 | 长 | 宽
320 | 160 | 9 | 12 | 2880 | 1920 | 3480 | 2320 | 1152 | 768
二、配置清单
序号 | 产品名称 | 规格型号 |  | 单位 | 数量 | 单价 | 金额 | 备注
屏体部分
1 | P2.5室内 | FS-EIA2.5S-D |  | ㎡ | 5.5296
2 | 控制发送盒 |  |  | 张 | 0
3 | 电源 | 5V40A |  | 台 | 27
4 | 接收卡 | G612 |  | 张 | 16
合计(大写)
配套设备
1 | 控制电脑 | 独立显卡 |  | 台 | 1 |  |  | CPU：17 10700 显卡：丽台P2200专业图形卡 内存：DDR4 16G 固态： 250G 显示屏：24寸
2 | 视频控制主机 | S2 |  | 台 | 1
3 | 配电线缆 | 配电线缆 |  | 项 | 1 |  |  | 屏内部
4 | 信号线缆 | 4对双绞线 |  | 项 | 1 |  |  | 屏内部
5 | 配电箱 | 20KW |  | 台 | 0 |  |  | 选配
合计(大写)
1 | 屏体结构 | 壁挂 |  | 套 | 1
2 | 安装与调试 | 屏体安装 |  | 项 | 5.5296
合计(大写)
1 | 备品及工具 | 备品备件及专用工具 |  | 项 | 1
2 | 运输、保险 |  |  | 批 | 1
合计(大写)
总计(大写)
备注： 1、上述报价清单中，“施工安装”、“钢结构”之报价为一般安装条件下之报价。应以实际踏勘现场后 之最终报价为准； 2、上述报价中所报各类线材（信号传输及电缆）仅为应用于屏幕系统内部。系统外部线缆（主控室至屏幕控制卡间信号数据线、主配电室至系统内部配电开关/柜间供电电缆）不包含； 3. 产品服务：免费保修壹年，且所有报价均含税